## NeXT v1
NeXT keyboard PS/2 改造済版 キーマトリクス
| 平成版 | C1 | C2 | C3 | C4 | C5 | C6 | C7 | C8 | C9 | C10 | C11 | C12 | C13 | C14 | C15 | C16 | C17 | C18
| R1 | U | I | O | P |  |  | R | N7 | E | N8 | W | N9 | Q | N+
| R2 | C1: Y; C2: ]; C4: [; C6: BS; C7: T; C8: N4; C10: N5; C12: N6; C13: Tab; C17: L_Shift
| R3 | J | K | L | ; |  |  | F | N1 | D | N2 | S | N3 | A | NEnter |  |  | R_Shift
| R4 | C1: H; C4: '; C5: L_Alt; C7: G; C8: SPACE; C10: N0; C12: N.; C13: ESC; C14: ↑
| R5 | M | , | . | \ |  | Enter | V | N= | C | N/ | X | N* | Z
| R6 | C1: N; C4: /; C5: L_Cmd; C7: B; C8: ↓; C10: →; C12: N-; C14: ←; C18: Power
| R7 | C1: 6; C2: =; C4: -; C7: 5; C8: Vdown; C10: Vup; C12: R_Cmd; C13: ~; C14: Bup; C15: L_Ctrl
| R8 | C1: 7; C2: 8; C3: 9; C4: 0; C7: 4; C9: 3; C11: 2; C12: R_Alt; C13: 1; C14: Bdown
|  | GP15 | GP14 | GP13 | GP12 |  | GP11 | GP10 | GP9 | GP8 | GP7 | GP6 | GP5 | GP4 | GP3 |  |  | GP2
| 令和版V1 | C0 | C1 | C2 | C3 |  | C4 | C5 | C6 | C7 | C8 | C9 | C10 | C11 | C12 |  |  | C13
GP16 | R0 | U | I | O | P |  |  | R | N7 | E | N8 | W | N9 | Q | N+
GP17 | R1 | Y | ] |  | [ |  | BS | T | N4 |  | N5 |  | N6 | Tab |  |  |  | L_Shift
GP18 | R2 | J | K | L | ; |  |  | F | N1 | D | N2 | S | N3 | A | NEnter |  |  | R_Shift
GP19 | R3 | H |  |  | ' | L_Alt | L_Alt | G | SPACE |  | N0 |  | N. | ESC | ↑
GP22 | R4 | M | , | . | \ |  | Enter | V | N= | C | N/ | X | N* | Z
GP26 | R5 | N |  |  | / | L_Cmd | L_Cmd | B | ↓ |  | → |  | N- |  | ← |  |  | Power | Power
GP27 | R6 | 6 | = |  | - |  |  | 5 | Vdown |  | Vup |  | R_Cmd | ~ | Bup | L_Ctrl |  | L_Ctrl
GP28 | R7 | 7 | 8 | 9 | 0 |  |  | 4 |  | 3 |  | 2 | R_Alt | 1 | Bdown
|  | GP0 | GP20 | GP21
|  | LED | I2C SDA | I2C SCL
|  | GP2 | GP3 | GP4 | GP5 |  | GP6 | GP7 | GP15 | GP14 | GP13 | GP12 | GP11 | GP10 | GP9 |  |  | GP8
|  | 1 | 2 | 3 | 4 | 5 | 6 | 7 | 8 | 9 | 10 | 11 | 12 | 13 | 14 | 15 | 16 | 17 | 18
GP16 | R0 | U | I | O | P |  |  | R | N7 | E | N8 | W | N9 | Q | N+
GP17 | R1 | 1: Y; 2: ]; 4: [; 6: BS; 7: T; 8: N4; 10: N5; 12: N6; 13: Tab; 17: L_Shift
GP18 | R2 | J | K | L | ; |  |  | F | N1 | D | N2 | S | N3 | A | NEnter |  |  | R_Shift
GP19 | R3 | 1: H; 4: '; 5: L_Alt; 6: L_Alt; 7: G; 8: SPACE; 10: N0; 12: N.; 13: ESC; 14: ↑
GP22 | R4 | M | , | . | \ |  | Enter | V | N= | C | N/ | X | N* | Z
GP26 | R5 | N |  |  | / | L_Cmd | L_Cmd | B | ↓ |  | → |  | N- |  | ← |  |  | Power | Power
GP27 | R6 | 6 | = |  | - |  |  | 5 | Vdown |  | Vup |  | R_Cmd | ~ | Bup | L_Ctrl |  | L_Ctrl
GP28 | R7 | 1: 7; 2: 8; 3: 9; 4: 0; 7: 4; 9: 3; 11: 2; 12: R_Alt; 13: 1; 14: Bdown

## NeXT v2
NeXT keyboard オリジナル キーマトリクス
| C0 | C1 | C2 | C3 | C4 | C5 | C6 | C7 | C8 | C9 | C10 | C11 | C12 | C13 | C14 | ケーブル
R0 | ESC | 1 | 2 | 3 | 4 | 5 | 6 | 7
R1 | TAB | Q | W | E | R | T | Y | U
R2 | A | S | D | F | G | H | J | K
R3 | Z | X | C | V | B | SPC | N | M
R4 |  | RET | QUIT | SEMI | L | SLSH | DOT | COMM
R5 | P7 | P8 | P9 | PMNS | PAST | PSLS | PEQL | GRV
R6 | BRIU | VOLU | BSPC | EQL | MINS | 0 | 9 | 8
R7 | P1 | P4 | P6 | P3 | PPLS | P5 | P2 | UP
R8 | LEFT |  | P0 | PDOT | PENT | RGHT | DOWN
R9 | BRID | VOLD |  | RBRC | LBRC | P | O | I
R10 (GND) | [8 empty] | CTRL | LSFT | LALT | LCMD | RCMD | RALT | RSFT | PWR | [21 empty] | V | 5 | 5 | 5
[17 empty] | 備考 | R10は広いパターン→GND | [19 empty] | R | 270 | 270 | 100
[18 empty] | PWRはケーブルに信号が伸びている． | [19 empty] | I | 0.012593 | 0.0066667 | 0.018
[18 empty] | LED1→抵抗R3負論理 | [19 empty] | LED | 1.6 | 3.2 | 3.2
LED2→抵抗R4負論理
V2 | C0 | C1 | C2 | C3 | C4 | C5 | C6 | C7 | C8 | C9 | C10 | C11 | C12 | C13 | C14 | ケーブル | [17 empty] | 共に負論理
V2: R0; C0: ESC; C1: 1; C2: 2; C3: 3; C4: 4; C5: 5; C6: 6; C7: 7 |  |  |  |  | GP16 | GP17 | GP18 | GP19 | GP20 | GP21 | GP22 | GP26 | GP27 | GP28 | GP5 | GP4 | GP3 | GP2 | GP0 | GP0 | VBUS
R1 | TAB | Q | W | E | R | T | Y | U | [11 empty] | C7 | C6 | C5 | R9 | R8 | R7 | R6 | R5 | R4 | R10 | R3 | R2 | R1 | R0 | LED1 | LED2 | 5V | 変換基板のパターンカットを忘れずに
R2 | A | S | D | F | G | H | J | K | [28 empty] | 5VはLEDの点灯に使える．
R3 | Z | X | C | V | B | SPC | N | M | [14 empty] | NeXTコントローラ (裏面)
R4 |  | RET | QUIT | SEMI | L | SLSH | DOT | COMM
R5 | P7 | P8 | P9 | PMNS | PAST | PSLS | BSLS | GRV | [28 empty] | ＋の刻印
R6 | BRIU | VOLU | BSPC | EQL | MINS | 0 | 9 | 8 | [9 empty] | 5V | C4 | C3 | C2 | C1 | C0 | C13 | C10 | C12 | C11 | C14 | C9 | GND | C8 |  |  |  |  | GND | R10はGNDだったが，ジャンパを外すとR10の周辺のパターンのみ残せる．
R7 | P1 | P4 | P6 | P3 | PPLS | P5 | P2 | UP | [9 empty] | VBUS | GP10 | GP11 | GP12 | GP13 | GP14 | C5 | C2 | C4 | C3 | C6 | C1 |  | C0
R8 | LEFT |  | P0 | PDOT | PENT | RGHT | DOWN | [10 empty] | 変換基板のパターンカットを忘れずに | [13 empty] | GP6->SDA
R9 | BRID | VOLD |  | RBRC | LBRC | P | O | I | [23 empty] | GP7→SCL
R10 | CTRL | LSFT | LALT | LCMD | RCMD | RALT | RSFT | FN | CTRL | LSFT | LALT | LCMD | RCMD | RALT | RSFT | PWR | [15 empty] | GP8→ws2812
| 42L->43R | 59L->61R | 75L->24R | 76R->63L | 78L->51L | 79L->69R | 70R→68R | 16R->71R | [23 empty] | GP9
GP15
GP1
V2_rev | C0 | C1 | C2 | C3 | C4 | C5 | C6 | C7 | C8 | C9 | C10 | C11 | C12 | C13 | C14 | ケーブル | [17 empty] | 共に負論理
R0 | C0: ESC; C1: 1; C2: 2; C3: 3; C4: 4; C5: 5; C6: 6; C7: 7 |  |  |  |  | GP16 | GP17 | GP18 | GP19 | GP20 | GP21 | GP22 | GP26 | GP27 | GP28 | GP5 | GP4 | GP3 | GP2 | GP0 | GP0 | VBUS
R1 | TAB | Q | W | E | R | T | Y | U | [11 empty] | C7 | C6 | C5 | R9 | R8 | R7 | R6 | R5 | R4 | R10 | R3 | R2 | R1 | R0 | LED1 | LED2 | 5V
R2 | A | S | D | F | G | H | J | K
R3 | Z | X | C | V | B | SPC | N | M | [14 empty] | NeXTコントローラ (裏面)
R4 |  | RET | QUOT | SEMI | L | SLSH | DOT | COMM
R5 | P7 | P8 | P9 | PMNS | PAST | PSLS | BSLS | GRV
R6 | BRIU | VOLU | BSPC | EQL | MINS | 0 | 9 | 8 | [9 empty] | 5V | C4 | C3 | C2 | C1 | C0 | C13 | C10 | C12 | C11 | C14 | C9 | GND | C8 |  |  |  |  | GND
R7 | P1 | P4 | P6 | P3 | PPLS | P5 | P2 | UP | [9 empty] | VBUS | GP11 | GP12 | GP13 | GP14 | GP15 | C6 | C5 | C0 | C1 | C2 | C3 |  | C4
R8 | LEFT |  | P0 | PDOT | PENT | RGHT | DOWN | [24 empty] | GP6->SDA
R9 | BRID | VOLD |  | RBRC | LBRC | P | O | I | [23 empty] | GP7→SCL
R10 | RCMD | LCMD | RSFT | LSFT | CTRL | LALT | RALT | FN | CTRL | LSFT | LALT | LCMD | RCMD | RALT | RSFT | PWR | [15 empty] | GP8→ws2812
[8 empty] | 16R->71R | [23 empty] | GP9
GP10
GP1
LED | C0 | C1 | C2 | C3 | C4 | C5 | C6 | C7 |  | config
R0 | 0 | 1 | 2 | 3 | 4 | 5 | 6 | 7 |  | {0,1,2,3,4,5,6,7},
R1 | 40 | 39 | 38 | 37 | 36 | 35 | 34 | 33 |  | {40,39,38,37,36,35,34,33},
R2 | 42 | 43 | 44 | 45 | 46 | 47 | 48 | 49 |  | {42,43,44,45,46,47,48,49},
R3 | 71 | 70 | 69 | 68 | 67 | 75 | 66 | 65 |  | {71,70,69,68,67,75,66,65},
R4 | NO_LED | 27 | 52 | 51 | 50 | 62 | 63 | 64 |  | {NO_LED,27,52,51,50,62,63,64},
R5 | 24 | 23 | 22 | 21 | 20 | 19 | 18 | 17 |  | {24,23,22,21,20,19,18,17},
R6 | 16 | 14 | 13 | 12 | 11 | 10 | 9 | 8 |  | {16,14,13,12,11,10,9,8},
R7 | 59 | 53 | 55 | 57 | 56 | 54 | 58 | 60 |  | {59,53,55,57,56,54,58,60},
R8 | 78 | NO_LED | 81 | 82 | 83 | 80 | 79 | NO_LED |  | {78,NO_LED,81,82,83,80,79,NO_LED},
R9 | 25 | 26 | NO_LED | 28 | 29 | 30 | 31 | 32 |  | {25,26,NO_LED,28,29,30,31,32},
R10 | 76 | 74 | 61 | 72 | 41 | 73 | 77 | 15 |  | {76,74,61,72,41,73,77,15},
LED | 物理x | 物理y | posx | posy | config
0 | 0 | 0 | 0 | 0 | {0,0},
1 | 1 | 0 | 11.2 | 0 | {11,0},
2 | 2 | 0 | 22.4 | 0 | {22,0},
3 | 3 | 0 | 33.6 | 0 | {34,0},
4 | 4 | 0 | 44.8 | 0 | {45,0},
5 | 5 | 0 | 56 | 0 | {56,0},
6 | 6 | 0 | 67.2 | 0 | {67,0},
7 | 7 | 0 | 78.4 | 0 | {78,0},
8 | 8 | 0 | 89.6 | 0 | {90,0},
9 | 9 | 0 | 100.8 | 0 | {101,0},
10 | 10 | 0 | 112 | 0 | {112,0},
11 | 11 | 0 | 123.2 | 0 | {123,0},
12 | 12 | 0 | 134.4 | 0 | {134,0},
13 | 13 | 0 | 145.6 | 0 | {146,0},
14 | 14 | 0 | 156.8 | 0 | {157,0},
15 | 15 | 0 | 168 | 0 | {168,0},
16 | 16 | 0 | 179.2 | 0 | {179,0},
17 | 17 | 0 | 190.4 | 0 | {190,0},
18 | 18 | 0 | 201.6 | 0 | {202,0},
19 | 19 | 0 | 212.8 | 0 | {213,0},
20 | 20 | 0 | 224 | 0 | {224,0},
21 | 20 | 1 | 224 | 16 | {224,16},
22 | 19 | 1 | 212.8 | 16 | {213,16},
23 | 18 | 1 | 201.6 | 16 | {202,16},
24 | 17 | 1 | 190.4 | 16 | {190,16},
25 | 16 | 1 | 179.2 | 16 | {179,16},
26 | 14 | 1 | 156.8 | 16 | {157,16},
27 | 13 | 1 | 145.6 | 16 | {146,16},
28 | 12 | 1 | 134.4 | 16 | {134,16},
29 | 11 | 1 | 123.2 | 16 | {123,16},
30 | 10 | 1 | 112 | 16 | {112,16},
31 | 9 | 1 | 100.8 | 16 | {101,16},
32 | 8 | 1 | 89.6 | 16 | {90,16},
33 | 7 | 1 | 78.4 | 16 | {78,16},
34 | 6 | 1 | 67.2 | 16 | {67,16},
35 | 5 | 1 | 56 | 16 | {56,16},
36 | 4 | 1 | 44.8 | 16 | {45,16},
37 | 3 | 1 | 33.6 | 16 | {34,16},
38 | 2 | 1 | 22.4 | 16 | {22,16},
39 | 1 | 1 | 11.2 | 16 | {11,16},
40 | 0 | 1 | 0 | 16 | {0,16},
41 | 0 | 2 | 0 | 32 | {0,32},
42 | 1 | 2 | 11.2 | 32 | {11,32},
43 | 2 | 2 | 22.4 | 32 | {22,32},
44 | 3 | 2 | 33.6 | 32 | {34,32},
45 | 4 | 2 | 44.8 | 32 | {45,32},
46 | 5 | 2 | 56 | 32 | {56,32},
47 | 6 | 2 | 67.2 | 32 | {67,32},
48 | 7 | 2 | 78.4 | 32 | {78,32},
49 | 8 | 2 | 89.6 | 32 | {90,32},
50 | 9 | 2 | 100.8 | 32 | {101,32},
51 | 10 | 2 | 112 | 32 | {112,32},
52 | 11 | 2 | 123.2 | 32 | {123,32},
53 | 17 | 2 | 190.4 | 32 | {190,32},
54 | 18 | 2 | 201.6 | 32 | {202,32},
55 | 19 | 2 | 212.8 | 32 | {213,32},
56 | 20 | 2 | 224 | 32 | {224,32},
57 | 19 | 3 | 212.8 | 48 | {213,48},
58 | 18 | 3 | 201.6 | 48 | {202,48},
59 | 17 | 3 | 190.4 | 48 | {190,48},
60 | 15 | 3 | 168 | 48 | {168,48},
61 | 13 | 3 | 145.6 | 48 | {146,48},
62 | 11 | 3 | 123.2 | 48 | {123,48},
63 | 10 | 3 | 112 | 48 | {112,48},
64 | 9 | 3 | 100.8 | 48 | {101,48},
65 | 8 | 3 | 89.6 | 48 | {90,48},
66 | 7 | 3 | 78.4 | 48 | {78,48},
67 | 6 | 3 | 67.2 | 48 | {67,48},
68 | 5 | 3 | 56 | 48 | {56,48},
69 | 4 | 3 | 44.8 | 48 | {45,48},
70 | 3 | 3 | 33.6 | 48 | {34,48},
71 | 2 | 3 | 22.4 | 48 | {22,48},
72 | 0 | 3 | 0 | 48 | {0,48},
73 | 0 | 4 | 0 | 64 | {0,64},
74 | 1 | 4 | 11.2 | 64 | {11,64},
75 | 7 | 4 | 78.4 | 64 | {78,64},
76 | 11 | 4 | 123.2 | 64 | {123,64},
77 | 13 | 4 | 145.6 | 64 | {146,64},
78 | 14 | 4 | 156.8 | 64 | {157,64},
79 | 15 | 4 | 168 | 64 | {168,64},
80 | 16 | 4 | 179.2 | 64 | {179,64},
81 | 17 | 4 | 190.4 | 64 | {190,64},
82 | 19 | 4 | 212.8 | 64 | {213,64},
83 | 20 | 4 | 224 | 64 | {224,64},