## NeXT v1
NeXT keyboard PS/2 改造済版 キーマトリクス
| 平成版 | C1 | C2 | C3 | C4 | C5 | C6 | C7 | C8 | C9 | C10 | C11 | C12 | C13 | C14 | C15 | C16 | C17 | C18
| R1 | U | I | O | P |  |  | R | N7 | E | N8 | W | N9 | Q | N+
| R2 | C1: Y; C2: ]; C4: [; C6: BS; C7: T; C8: N4; C10: N5; C12: N6; C13: Tab; C17: L_Shift
| R3 | J | K | L | ; |  |  | F | N1 | D | N2 | S | N3 | A | NEnter |  |  | R_Shift
| R4 | C1: H; C4: '; C5: L_Alt; C7: G; C8: SPACE; C10: N0; C12: N.; C13: ESC; C14: ↑
| R5 | M | , | . | \ |  | Enter | V | N= | C | N/ | X | N* | Z
| R6 | C1: N; C4: /; C5: L_Cmd; C7: B; C8: ↓; C10: →; C12: N-; C14: ←; C18: Power
| R7 | C1: 6; C2: =; C4: -; C7: 5; C8: Vdown; C10: Vup; C12: R_Cmd; C13: ~; C14: Bup; C15: L_Ctrl
| R8 | C1: 7; C2: 8; C3: 9; C4: 0; C7: 4; C9: 3; C11: 2; C12: R_Alt; C13: 1; C14: Bdown
|  | GP15 | GP14 | GP13 | GP12 |  | GP11 | GP10 | GP9 | GP8 | GP7 | GP6 | GP5 | GP4 | GP3 |  |  | GP2
| 令和版V1 | C0 | C1 | C2 | C3 |  | C4 | C5 | C6 | C7 | C8 | C9 | C10 | C11 | C12 |  |  | C13
GP16 | R0 | U | I | O | P |  |  | R | N7 | E | N8 | W | N9 | Q | N+
GP17 | R1 | Y | ] |  | [ |  | BS | T | N4 |  | N5 |  | N6 | Tab |  |  |  | L_Shift
GP18 | R2 | J | K | L | ; |  |  | F | N1 | D | N2 | S | N3 | A | NEnter |  |  | R_Shift
GP19 | R3 | H |  |  | ' | L_Alt | L_Alt | G | SPACE |  | N0 |  | N. | ESC | ↑
GP22 | R4 | M | , | . | \ |  | Enter | V | N= | C | N/ | X | N* | Z
GP26 | R5 | N |  |  | / | L_Cmd | L_Cmd | B | ↓ |  | → |  | N- |  | ← |  |  | Power | Power
GP27 | R6 | 6 | = |  | - |  |  | 5 | Vdown |  | Vup |  | R_Cmd | ~ | Bup | L_Ctrl |  | L_Ctrl
GP28 | R7 | 7 | 8 | 9 | 0 |  |  | 4 |  | 3 |  | 2 | R_Alt | 1 | Bdown
|  | GP0 | GP20 | GP21
|  | LED | I2C SDA | I2C SCL
|  | GP2 | GP3 | GP4 | GP5 |  | GP6 | GP7 | GP15 | GP14 | GP13 | GP12 | GP11 | GP10 | GP9 |  |  | GP8
|  | 1 | 2 | 3 | 4 | 5 | 6 | 7 | 8 | 9 | 10 | 11 | 12 | 13 | 14 | 15 | 16 | 17 | 18
GP16 | R0 | U | I | O | P |  |  | R | N7 | E | N8 | W | N9 | Q | N+
GP17 | R1 | 1: Y; 2: ]; 4: [; 6: BS; 7: T; 8: N4; 10: N5; 12: N6; 13: Tab; 17: L_Shift
GP18 | R2 | J | K | L | ; |  |  | F | N1 | D | N2 | S | N3 | A | NEnter |  |  | R_Shift
GP19 | R3 | 1: H; 4: '; 5: L_Alt; 6: L_Alt; 7: G; 8: SPACE; 10: N0; 12: N.; 13: ESC; 14: ↑
GP22 | R4 | M | , | . | \ |  | Enter | V | N= | C | N/ | X | N* | Z
GP26 | R5 | N |  |  | / | L_Cmd | L_Cmd | B | ↓ |  | → |  | N- |  | ← |  |  | Power | Power
GP27 | R6 | 6 | = |  | - |  |  | 5 | Vdown |  | Vup |  | R_Cmd | ~ | Bup | L_Ctrl |  | L_Ctrl
GP28 | R7 | 1: 7; 2: 8; 3: 9; 4: 0; 7: 4; 9: 3; 11: 2; 12: R_Alt; 13: 1; 14: Bdown

## NeXT v2
NeXT keyboard オリジナル キーマトリクス
| C0 | C1 | C2 | C3 | C4 | C5 | C6 | C7 | C8 | C9 | C10 | C11 | C12 | C13 | C14 | ケーブル
R0 | ESC | 1 | 2 | 3 | 4 | 5 | 6 | 7
R1 | TAB | Q | W | E | R | T | Y | U
R2 | A | S | D | F | G | H | J | K
R3 | Z | X | C | V | B | SPC | N | M
R4 |  | RET | QUIT | SEMI | L | SLSH | DOT | COMM
R5 | P7 | P8 | P9 | PMNS | PAST | PSLS | PEQL | GRV
R6 | BRIU | VOLU | BSPC | EQL | MINS | 0 | 9 | 8
R7 | P1 | P4 | P6 | P3 | PPLS | P5 | P2 | UP
R8 | LEFT |  | P0 | PDOT | PENT | RGHT | DOWN
R9 | BRID | VOLD |  | RBRC | LBRC | P | O | I
R10 (GND) | [8 empty] | CTRL | LSFT | LALT | LCMD | RCMD | RALT | RSFT | PWR | [21 empty] | V | 5 | 5 | 5
[17 empty] | 備考 | R10は広いパターン→GND | [19 empty] | R | 270 | 270 | 100
[18 empty] | PWRはケーブルに信号が伸びている． | [19 empty] | I | 0.012593 | 0.0066667 | 0.018
[18 empty] | LED1→抵抗R3負論理 | [19 empty] | LED | 1.6 | 3.2 | 3.2
LED2→抵抗R4負論理
V2 | C0 | C1 | C2 | C3 | C4 | C5 | C6 | C7 | C8 | C9 | C10 | C11 | C12 | C13 | C14 | ケーブル | [17 empty] | 共に負論理
V2: R0; C0: ESC; C1: 1; C2: 2; C3: 3; C4: 4; C5: 5; C6: 6; C7: 7 |  |  |  |  | GP16 | GP17 | GP18 | GP19 | GP20 | GP21 | GP22 | GP26 | GP27 | GP28 | GP5 | GP4 | GP3 | GP2 | GP0 | GP0 | VBUS
R1 | TAB | Q | W | E | R | T | Y | U | [11 empty] | C7 | C6 | C5 | R9 | R8 | R7 | R6 | R5 | R4 | R10 | R3 | R2 | R1 | R0 | LED1 | LED2 | 5V | 変換基板のパターンカットを忘れずに
R2 | A | S | D | F | G | H | J | K | [28 empty] | 5VはLEDの点灯に使える．
R3 | Z | X | C | V | B | SPC | N | M | [14 empty] | NeXTコントローラ (裏面)
R4 |  | RET | QUIT | SEMI | L | SLSH | DOT | COMM
R5 | P7 | P8 | P9 | PMNS | PAST | PSLS | BSLS | GRV | [28 empty] | ＋の刻印
R6 | BRIU | VOLU | BSPC | EQL | MINS | 0 | 9 | 8 | [9 empty] | 5V | C4 | C3 | C2 | C1 | C0 | C13 | C10 | C12 | C11 | C14 | C9 | GND | C8 |  |  |  |  | GND | R10はGNDだったが，ジャンパを外すとR10の周辺のパターンのみ残せる．
R7 | P1 | P4 | P6 | P3 | PPLS | P5 | P2 | UP | [9 empty] | VBUS | GP10 | GP11 | GP12 | GP13 | GP14 | C5 | C2 | C4 | C3 | C6 | C1 |  | C0
R8 | LEFT |  | P0 | PDOT | PENT | RGHT | DOWN | [10 empty] | 変換基板のパターンカットを忘れずに | [13 empty] | GP6->SDA
R9 | BRID | VOLD |  | RBRC | LBRC | P | O | I | [23 empty] | GP7→SCL
R10 | CTRL | LSFT | LALT | LCMD | RCMD | RALT | RSFT | FN | CTRL | LSFT | LALT | LCMD | RCMD | RALT | RSFT | PWR | [15 empty] | GP8→ws2812
| 42L->43R | 59L->61R | 75L->24R | 76R->63L | 78L->51L | 79L->69R | 70R→68R | 16R->71R | [23 empty] | GP9
GP15
GP1
V2_rev | C0 | C1 | C2 | C3 | C4 | C5 | C6 | C7 | C8 | C9 | C10 | C11 | C12 | C13 | C14 | ケーブル | [17 empty] | 共に負論理
R0 | C0: ESC; C1: 1; C2: 2; C3: 3; C4: 4; C5: 5; C6: 6; C7: 7 |  |  |  |  | GP16 | GP17 | GP18 | GP19 | GP20 | GP21 | GP22 | GP26 | GP27 | GP28 | GP5 | GP4 | GP3 | GP2 | GP0 | GP0 | VBUS
R1 | TAB | Q | W | E | R | T | Y | U | [11 empty] | C7 | C6 | C5 | R9 | R8 | R7 | R6 | R5 | R4 | R10 | R3 | R2 | R1 | R0 | LED1 | LED2 | 5V
R2 | A | S | D | F | G | H | J | K
R3 | Z | X | C | V | B | SPC | N | M | [14 empty] | NeXTコントローラ (裏面)
R4 |  | RET | QUOT | SEMI | L | SLSH | DOT | COMM
R5 | P7 | P8 | P9 | PMNS | PAST | PSLS | BSLS | GRV
R6 | BRIU | VOLU | BSPC | EQL | MINS | 0 | 9 | 8 | [9 empty] | 5V | C4 | C3 | C2 | C1 | C0 | C13 | C10 | C12 | C11 | C14 | C9 | GND | C8 |  |  |  |  | GND
R7 | P1 | P4 | P6 | P3 | PPLS | P5 | P2 | UP | [9 empty] | VBUS | GP11 | GP12 | GP13 | GP14 | GP15 | C6 | C5 | C0 | C1 | C2 | C3 |  | C4
R8 | LEFT |  | P0 | PDOT | PENT | RGHT | DOWN | [24 empty] | GP6->SDA
R9 | BRID | VOLD |  | RBRC | LBRC | P | O | I | [23 empty] | GP7→SCL
R10 | RCMD | LCMD | RSFT | LSFT | CTRL | LALT | RALT | FN | CTRL | LSFT | LALT | LCMD | RCMD | RALT | RSFT | PWR | [15 empty] | GP8→ws2812
[8 empty] | 16R->71R | [23 empty] | GP9
GP10
GP1
LED | C0 | C1 | C2 | C3 | C4 | C5 | C6 | C7
R0 | 0 | 1 | 2 | 3 | 4 | 5 | 6 | 7
R1 | 40 | 39 | 38 | 37 | 36 | 35 | 34 | 33
R2 | 42 | 43 | 44 | 45 | 46 | 47 | 48 | 49
R3 | 71 | 70 | 69 | 68 | 67 | 75 | 66 | 65
R4 |  | 27 | 52 | 51 | 50 | 62 | 63 | 64
R5 | 24 | 23 | 22 | 21 | 20 | 19 | 18 | 17
R6 | 16 | 14 | 13 | 12 | 11 | 10 | 9 | 8
R7 | 59 | 53 | 55 | 57 | 56 | 54 | 58 | 60
R8 | 78 |  | 81 | 82 | 83 | 80 | 79
R9 | 25 | 26 |  | 28 | 29 | 30 | 31 | 32
R10 | 76 | 74 | 61 | 72 | 41 | 73 | 77 | 15